## シート1 - DIP-chloride_origin_0206
| smiles | ee. | temperature[celcius] | temperature | er. | solvent | location | Reference url | citation | note
1 | CCC(=O)C | -4 | -25 | 248 | 48 | THF | Table III | https://pubs.acs.org/doi/10.1021/ja00213a030 | H. C. Brown, J. Chandrasekharan, P. V. Ramachandran, J. Am. Chem. Soc. 1988, 110, 1539-1546.
2 | CCCCCCC(=O)C | 7 | -25 | 248 | 53.5 | THF | Table III | https://pubs.acs.org/doi/10.1021/ja00213a030
3 | c1ccccc1C(=O)CC | -97.3 | -25 | 248 | 1.35 | THF | Table IV | https://pubs.acs.org/doi/10.1021/ja00213a030
4 | c1ccccc1C(=O)CCC | -98.2 | -25 | 248 | 0.9 | THF | Table IV | https://pubs.acs.org/doi/10.1021/ja00213a030
5 | c1ccccc1C(=O)CCCCCCCCC | -95 | -25 | 248 | 2.5 | THF | Table IV | https://pubs.acs.org/doi/10.1021/ja00213a030
6 | c1ccccc1C(=O)C(C)C | -90 | -25 | 248 | 5 | THF | Table IV | https://pubs.acs.org/doi/10.1021/ja00213a030
7 | c1ccccc1C(=O)C(C)(C)C | 79.3 | -25 | 248 | 89.65 | THF | Table IV | https://pubs.acs.org/doi/10.1021/ja00213a030
8 | c12ccccc1CCC2(=O) | -97.4 | -25 | 248 | 1.3 | THF | Table IV | https://pubs.acs.org/doi/10.1021/ja00213a030
9 | c12ccccc1CCCC2(=O) | -87.4 | -25 | 248 | 6.3 | THF | Table IV | https://pubs.acs.org/doi/10.1021/ja00213a030
10 | c1c2ccccc2ccc1C(=O)C | -98.1 | -25 | 248 | 0.95 | THF | Table IV | https://pubs.acs.org/doi/10.1021/ja00213a030
11 | c1ncccc1C(=O)C | -92.4 | -25 | 248 | 3.8 | THF | Table IV | https://pubs.acs.org/doi/10.1021/ja00213a030
12 | s1cccc1C(=O)C | -91.3 | -25 | 248 | 4.35 | THF | Table IV | https://pubs.acs.org/doi/10.1021/ja00213a030
13 | CCOC(=O)C(C)C(=O)C | -84 | 25 | 298 | 8 | None | Table V. | https://pubs.acs.org/doi/10.1021/ja00213a030
14 | BrCC(=O)c1ccccc1 | 86 | -25 | 248 | 93 | THF | Table I. | https://pubs.acs.org/doi/10.1021/jo00248a005 | M. Srebr, P. V. Ramachandran, H. C. Brown, J. Org. Chem. 1988, 53, 2916-2920.
15 | ICC(=O)c1ccccc1 | 67 | -25 | 248 | 83.5 | THF | Table I. | https://pubs.acs.org/doi/10.1021/jo00248a005
16 | c1cc(Br)ccc1C(=O)C | -97 | -25 | 248 | 1.5 | THF | Table I. | https://pubs.acs.org/doi/10.1021/jo00248a005
17 | c1ccccc1C(=O)CCCl | -97 | -25 | 248 | 1.5 | THF | Table I. | https://pubs.acs.org/doi/10.1021/jo00248a005
18 | c1cc(Cl)ccc1C(=O)CC | -98 | -25 | 248 | 1 | THF | Table I. | https://pubs.acs.org/doi/10.1021/jo00248a005
19 | ClCC(=O)c1c(Cl)cc(Cl)cc1 | 93 | -25 | 248 | 96.5 | THF | Table I. | https://pubs.acs.org/doi/10.1021/jo00248a005
20 | c1cc(Br)ccc1c2cc(Cl)ccc2C(=O)CCC | -98 | -25 | 248 | 1 | THF | Table I. | https://pubs.acs.org/doi/10.1021/jo00248a005
21 | C1CCCCC1C(=O)C | -26 | -25 | 248 | 37 | THF | Table V. | https://pubs.acs.org/doi/10.1021/jo00280a013 | H. C. Brown, P. V. Ramachandran, J. Org. Chem. 1989, 54, 4504-4511.
22 | C1CCCCC1C(=O)CC | -23 | -25 | 248 | 38.5 | THF | Table V. | https://pubs.acs.org/doi/10.1021/jo00280a013
23 | C1CCCCC1C(=O)CCC | -38 | -25 | 248 | 31 | THF | Table V. | https://pubs.acs.org/doi/10.1021/jo00280a013
24 | C1CCCC1C(=O)C | -45 | -25 | 248 | 27.5 | THF | Table V. | https://pubs.acs.org/doi/10.1021/jo00280a013
25 | COC(=O)C(=O)c1ccccc1 | 92 | -78 | 195 | 96 | THF | no.4 | https://pubs.acs.org/doi/full/10.1021/jo025594y | P. V. Ramachandran, S. Pitre, H. C. Brown, J. Org.Chem. 2002, 67, 5315-5319.
26 | CCOC(=O)C(=O)c1ccccc1 | 89 | -78 | 195 | 94.5 | THF | no.6 | https://pubs.acs.org/doi/full/10.1021/jo025594y
27 | CCOC(=O)C(=O)C | -82 | -78 | 195 | 9 | THF | no.8 | https://pubs.acs.org/doi/full/10.1021/jo025594y
28 | c1ccccc1C(=O)CCC(=O)OCC | -99 | -25 | 248 | 0.5 | THF | no.20 | https://pubs.acs.org/doi/full/10.1021/jo025594y |  | >99%ee
29 | CCOC(=O)CCC(=O)C | 27 | -25 | 248 | 63.5 | THF | no.23 | https://pubs.acs.org/doi/full/10.1021/jo025594y
30 | c1ccccc1C(=O)CCCC(=O)OCC | -98 | -25 | 248 | 1 | THF | no.33 | https://pubs.acs.org/doi/full/10.1021/jo025594y
31 | COc1ccccc1C(=O)C | -97 | -25 | 248 | 1.5 | unknown | table | https://www.sciencedirect.com/science/article/pii/S0040403997004401?via%3Dihub | M. Zhao, et al., Tetrahedron Lett. 1997, 38, 2641-2644.
32 | COc(c1)cccc1C(=O)C | -95 | -25 | 248 | 2.5 | unknown | table | https://www.sciencedirect.com/science/article/pii/S0040403997004401?via%3Dihub
33 | COc(cc1)ccc1C(=O)C | -87 | -25 | 248 | 6.5 | unknown | table | https://www.sciencedirect.com/science/article/pii/S0040403997004401?via%3Dihub
34 | COc(c(OC)c1)ccc1C(=O)C | -94 | -25 | 248 | 3 | unknown | table | https://www.sciencedirect.com/science/article/pii/S0040403997004401?via%3Dihub
35 | Oc1ccccc1C(=O)C | 90 | 20 | 293 | 95 | THF | 1a | https://www.sciencedirect.com/science/article/pii/S0040403900767803 | P. V. Ramachandran, B Gong, H. C. Brown, Tetrahedron Lett. 1994, 35, 2141-2144. | Special Coordination, room temperature
36 | Oc1cccc(OC)c1C(=O)C | 96 | 20 | 293 | 98 | THF | 2a | https://www.sciencedirect.com/science/article/pii/S0040403900767803 |  | Special Coordination, room temperature
37 | Oc1ccc(OC)cc1C(=O)C | 82 | 20 | 293 | 91 | THF | 3a | https://www.sciencedirect.com/science/article/pii/S0040403900767803 |  | Special Coordination, room temperature
38 | Oc1ccc(C)cc1C(=O)C | 82 | 20 | 293 | 91 | THF | 4a | https://www.sciencedirect.com/science/article/pii/S0040403900767803 |  | Special Coordination, room temperature
39 | Oc1ccc(F)cc1C(=O)C | 79 | 20 | 293 | 89.5 | THF | 5a | https://www.sciencedirect.com/science/article/pii/S0040403900767803 |  | Special Coordination, room temperature
40 | Oc1c(Cl)cc(Cl)cc1C(=O)C | 78 | 0 | 273 | 89 | THF | 6a | https://www.sciencedirect.com/science/article/pii/S0040403900767803 |  | Special Coordination
41 | Oc1cc(OC)cc(C(=O)OC)c1C(=O)C | 90 | 20 | 293 | 95 | THF | 7a | https://www.sciencedirect.com/science/article/pii/S0040403900767803 |  | Special Coordination, room temperature
42 |  | 20 | -25 | 248 | 60 | THF | 2b | https://www.sciencedirect.com/science/article/pii/S0040403900767803 |  | COc1cccc(OC)c1C(=O)C
43 | COc1ccc(OC)cc1C(=O)C | -93 | 0 | 273 | 3.5 | THF | 3b | https://www.sciencedirect.com/science/article/pii/S0040403900767803
44 | COc1ccc(C)cc1C(=O)C | -95 | -25 | 248 | 2.5 | THF | 4b | https://www.sciencedirect.com/science/article/pii/S0040403900767803
45 | COc1ccc(F)cc1C(=O)C | -94 | -25 | 248 | 3 | THF | 5b | https://www.sciencedirect.com/science/article/pii/S0040403900767803
46 | COc1c(Cl)cc(Cl)cc1C(=O)C | -94 | -25 | 248 | 3 | THF | 6b | https://www.sciencedirect.com/science/article/pii/S0040403900767803
47 | COc1cc(OC)cc(C(=O)OC)c1C(=O)C | -20 | -25 | 248 | 40 | THF | 7b | https://www.sciencedirect.com/science/article/pii/S0040403900767803
48 | c1ccccc1C2(c1ccccc1)C(=O)CCC2 | -96 | 20 | 293 | 2 | THF | 12 | https://pubs.acs.org/doi/abs/10.1021/ja00165a036 | D. Potin, F Dumas, J D'Angelo, J. Am. Chem. Soc. 1990, 112, 3483. | reagent = (+)-B-chlorodiisopinocampheylborane, room temperature
49 | c1cc(F)ccc1C(=O)CCCCl | -98 | -25 | 248 | 1 | Et2O |  | https://www.sciencedirect.com/science/article/pii/S0957416600822089 | P. V. Ramachandran, B Gong, H. C. Brown, Tetrahedron Asymm. 1993, 4, 2399-2400.
50 | ClC(Cl)C(=O)c1ccccc1 | 82 | -25 | 248 | 91 |  | 5a | https://www.sciencedirect.com/science/article/pii/S0022113907001601 | P. V. Ramachandran, B. Gong, A. V. Teodorovic, J Fluor Chem. 2007, 128, 844-850.
51 | ClC(Cl)(Cl)C(=O)c1ccccc1 | -91 | 20 | 293 | 4.5 |  | 7a | https://www.sciencedirect.com/science/article/pii/S0022113907001601 |  | room temperature
52 | ClCC(=O)C | 18 | -25 | 248 | 59 |  | 9a | https://www.sciencedirect.com/science/article/pii/S0022113907001601
53 | ClC(Cl)C(=O)C | 15 | -25 | 248 | 57.5 |  | 11a | https://www.sciencedirect.com/science/article/pii/S0022113907001601
54 | ClC(Cl)(Cl)C(=O)C | -91 | 20 | 293 | 4.5 |  | 13a | https://www.sciencedirect.com/science/article/pii/S0022113907001601 |  | room temperature
55 | FCC(=O)c1ccccc1 | 95 | -25 | 248 | 97.5 |  | 3b | https://www.sciencedirect.com/science/article/pii/S0022113907001601
56 | FC(F)C(=O)c1ccccc1 | 85 | -25 | 248 | 92.5 |  | 5b | https://www.sciencedirect.com/science/article/pii/S0022113907001601
57 | FC(F)(F)C(=O)c1ccccc1 | -90 | 20 | 293 | 5 |  | 7b | https://www.sciencedirect.com/science/article/pii/S0022113907001601 |  | room temperature
58 | FCC(=O)C | -61 | -25 | 248 | 19.5 |  | 9b | https://www.sciencedirect.com/science/article/pii/S0022113907001601
59 | FC(F)C(=O)C | 5 | -25 | 248 | 52.5 |  | 11b | https://www.sciencedirect.com/science/article/pii/S0022113907001601
60 | FC(F)(F)C(=O)C | -96 | 20 | 293 | 2 |  | 13b | https://www.sciencedirect.com/science/article/pii/S0022113907001601
61 | I/C=C/C(=O)CCCCC | -85 | -25 | 248 | 7.5 | THF | eq3 | https://pubs.acs.org/doi/10.1021/ar00013a003 | H. C. Brown, P. V. Ramachandran, Acc. Chem. Res. 1992, 25, 16-24.
62 | I/C=C/C(=O)C1CCCC1 | -76 | -25 | 248 | 12 | THF | eq4 | https://pubs.acs.org/doi/10.1021/ar00013a003
63 | COCC(=O)c1ccccc1 | 95 | -25 | 248 | 97.5 |  | Figure 11. | https://pubs.acs.org/doi/10.1021/ar00013a003
64 | c1cc([N+]([O-])=O)ccc1C(=O)CC | -97 | -25 | 248 | 1.5 |  |  | https://pubs.acs.org/doi/10.1021/ar00013a003
65 | Brc1ccccc1C(=O)C | -99 | -25 | 248 | 0.5 |  |  | https://pubs.acs.org/doi/10.1021/ar00013a003
66 | c1cc(Br)ccc1C(=O)CCCl | -98 | -25 | 248 | 1 |  |  | https://pubs.acs.org/doi/10.1021/ar00013a003
67 | COc1ccc(OC)cc1C(=O)CC | -96 | -25 | 248 | 2 |  |  | https://pubs.acs.org/doi/10.1021/ar00013a003
68 | CC(C)(C)C(=O)C | -95 | -25 | 248 | 2.5 |  | Figure 15. | https://pubs.acs.org/doi/10.1021/ar00013a003 |  | unknown Cyp group
69 | CC(C(=O)OCC)(C)C(=O)C | -82 | -25 | 248 | 9 |  |  | https://pubs.acs.org/doi/10.1021/ar00013a003
70 | CC1(C)C(=O)CCC1 | -98 | -25 | 248 | 1 |  |  | https://pubs.acs.org/doi/10.1021/ar00013a003
71 | COC(=O)[C@@]1(C)C(=O)CCC1 | -93 | -25 | 248 | 3.5 |  |  | https://pubs.acs.org/doi/10.1021/ar00013a003 |  | 96%ee at -25℃
72 | CC1(C)C(=O)CCCC1 | -91 | -25 | 248 | 4.5 |  |  | https://pubs.acs.org/doi/10.1021/ar00013a003
73 | C1CCCC12C(=O)CCC2 | -95 | -25 | 248 | 2.5 |  |  | https://pubs.acs.org/doi/10.1021/ar00013a003
74 | CCCCCCCCC#CC(=O)C(C)(C)C | 98 | -25 | 248 | 99 |  |  | https://pubs.acs.org/doi/10.1021/ar00013a003
75 | c1ccccc1C(C)(C)C(=O)C#CCCCCCCCC | -97 | -25 | 248 | 1.5 |  |  | https://pubs.acs.org/doi/10.1021/ar00013a003
76 | CCCCCCCCC#CC(=O)C(C)(C)CC=C | 96 | -25 | 248 | 98 |  |  | https://pubs.acs.org/doi/10.1021/ar00013a003
77 | CCCCCCCCC#CC(=O)C(C)(C)CCC | 99 | -25 | 248 | 99.5 |  |  | https://pubs.acs.org/doi/10.1021/ar00013a003 |  | >99%ee
78 | CCCCCCCCC#CC(=O)C(C)(CC)CCC | 99 | -25 | 248 | 99.5 |  |  | https://pubs.acs.org/doi/10.1021/ar00013a003 |  | >99%ee
79 | CCCCCCCCC#CC(=O)C(CC)(CC)CCC | 99 | -25 | 248 | 99.5 |  |  | https://pubs.acs.org/doi/10.1021/ar00013a003 |  | >99%ee
80 | CC(C)C(=O)C | -32 | -25 | 248 | 34 |  | Figure 18. | https://pubs.acs.org/doi/10.1021/ar00013a003
81 | c1ccccc1C(=O)C | -98 | -25 | 248 | 1 |  |  | https://pubs.acs.org/doi/10.1021/ar00013a003
83 | ClCC(=O)c1ccccc1 | 95 | -25 | 248 | 97.5 |  |  | https://pubs.acs.org/doi/10.1021/ar00013a003
84 | c1ccccc1/C=C/C(=O)C | -81 | -25 | 248 | 9.5 |  |  | https://pubs.acs.org/doi/10.1021/ar00013a003
85 | O=C1C=CCCC1 | -36 | -25 | 248 | 32 |  |  | https://pubs.acs.org/doi/10.1021/ar00013a003
86 | c1ccccc1C#CC(=O)C | 21 | -25 | 248 | 60.5 |  |  | https://pubs.acs.org/doi/10.1021/ar00013a003
87 | C#CC(=O)C | 17 | -25 | 248 | 58.5 |  | Table 1 | https://pubs.acs.org/doi/epdf/10.1021/jo00034a034 | P. V. Ramachandran, et al., J. Org. Chem. 1992, 57, 2379-2386
88 | c1ccccc1C#CC(=O)CC | 28 | -25 | 248 | 64 |  |  | https://pubs.acs.org/doi/epdf/10.1021/jo00034a034
89 | c1ccccc1C#CC(=O)C(C)C | 53 | -25 | 248 | 76.5 |  |  | https://pubs.acs.org/doi/epdf/10.1021/jo00034a034
90 | c1ccccc1C#CC(=O)C(C)(C)C | 98 | 23 | 296 | 99 |  |  | https://pubs.acs.org/doi/epdf/10.1021/jo00034a034
91 | C1CCCCC1C#CC(=O)C(C)C | 39 | -25 | 248 | 69.5 |  |  | https://pubs.acs.org/doi/epdf/10.1021/jo00034a034
92 | C1CCCCC1C#CC(=O)C(C)(C)C | 97 | 23 | 296 | 98.5 |  |  | https://pubs.acs.org/doi/epdf/10.1021/jo00034a034
93 | C(=O)(CO)C | 84 | -25 | 248 | 92 | THF |  | https://www.sciencedirect.com/science/article/pii/S0040403996024471 | P. V. Ramachandran, et al.,Tetrahedron Lett. 1997, 38, 761-764 | Special Coordination, OH
94 | C(=O)(CO)CC | 94 | -25 | 248 | 97 |  |  |  |  | Special Coordination, OH
95 | C(=O)(CO)c1ccccc1 | 85 | 0 | 273 | 92.5 |  |  |  |  | Special Coordination, OH
96 | C(=O)(C(O)(C)C)c1ccccc1 | 95 | 0 | 273 | 97.5 |  |  |  |  | Special Coordination, OH
97 | C(=O)(C1=CC=CO1)CO | -94 | 0 | 273 | 3 |  |  |  |  | Special Coordination, OH
98 | C(=O)(CCO)C | 91 | 0 | 273 | 95.5 |  |  |  |  | Special Coordination, OH
99 | C(=O)(CC(O)(C)C)CC(C)C | 93 | 0 | 273 | 96.5 |  |  |  |  | Special Coordination, OH
100 | C(=O)(c1ccccc1)CC(O)(C)C | -99 | 0 | 273 | 0.5 |  |  |  |  | Special Coordination, OH
101 | C(=O)(c1c(O)cccc1)c2ccccc2 | 96.4 | -15 | 258 | 98.2 | THF |  | https://www.sciencedirect.com/science/article/pii/004040399500609G?via%3Dihub |  | Special Coordination, OH
102 | C(=O)(c1c(N)cccc1)c2ccccc2 | 88 | 25 | 298 | 94
103 | C(=O)(c1c(O)ccc(Oc3c(C)cc([N+]([O-])=O)cc3(C))c1)c2ccccc2 | 96.9 | 25 | 298 | 98.45
104 | C(=O)(c1c(OC)cccc1)c2ccccc2 | 0 | 25 | 298 | 50
105 | C(=O)(c1c(F)cccc1)c2ccccc2 | 28 | 25 | 298 | 64
106 | C(=O)(c1c(Cl)cccc1)c2ccccc2 | 15 | 25 | 298 | 57.5
107 | C(=O)(c1c(C)cccc1)c2ccccc2 | 0 | 25 | 298 | 50
108 | C(=O)(c1c(N)cccc1)C | 97 | 25 | 298 | 98.5 | THF |  | https://www.sciencedirect.com/science/article/pii/S0040403996024896 |  | rt
109 | C(=O)(c1c(NC)cccc1)C | 69 | 25 | 298 | 84.5 |  |  |  |  | rt
110 | C(=O)(c1c(NC)cccc1)c2ccccc2 | 64 | 25 | 298 | 82 |  |  |  |  | rt
111 | C(=O)(c1c(N[Li])cccc1)C | 96 | 25 | 298 | 98 |  |  |  |  | rt,7days
112 | C(=O)(c1c(N[Li])cccc1)c2ccccc2 | 66 | 25 | 298 | 83 |  |  |  |  | rt
113 | C(=O)(c1c(C(=O)OC)cccc1)C | -97 | -25 | 248 | 1.5 | Et2O | Table 1 | https://www.sciencedirect.com/science/article/pii/0040403996002602?via%3Dihub
114 | C(=O)(c1c(C(=O)O)cccc1)C | 80 | 25 | 298 | 90 |  |  |  |  | 6days
115 | C(=O)(c1c(C(=O)OC)cccc1)CC | -98 | -25 | 248 | 1
116 | C(=O)(c1c(C(=O)OC)cccc1)CCCC | -99 | -25 | 248 | 0.5
117 | C(=O)(c1c(C(=O)OC)cccc1)c2ccccc2 | 30 | 25 | 298 | 65 | THF